## Sheet1
Comment | Designator | Footprint | LCSC Part Number
10uF | C1 | Cap-0603 | C2936601
100nF | C2, C7, C9, C10, C12, C13, C19, C20, C21, C22, C29, C30, C31, C32, C33, C34, C35, C37, C40, C41, C44, C45, C46, C47, C48, C49, C51, C54 | Cap-0603 | C110022
22uF | C3, C5 | Cap-0805 | C513764
120uF | C4, C6, C36 | 20SVPF120M | C186713
330uF | C8 | Case-D | C236293
10nF | C11, C14, C15, C16, C17, C18, C23, C24, C25, C26, C27, C28 | Cap-0603 | C519406
1uF | C38 | Cap-0603 | C14664
33pF | C39 | Cap-0402 | C441758
20pF | C42, C43 | Cap-0603 | C105621
4.7uF | C50, C52 | Cap-0603 | C277476
47uF | C53 | 25SVPF47M | C136280
PESD5V0H1BSFYL | D1, D2, D3, D17, D18, D23, D24 | DSN0603-2 | C477989
ESD5302F-3/TR | D4, D5 | Sot-23 | C239643
SS34 | D6 | SMA | C8678
SS32 /SMA(DO-214AC) | D7 | SMA | C34897
1N4148WS-7-F | D8, D9, D10, D11, D12, D13, D14, D15 | SOD-323 | C60580
ESDA6V1W5 | D16 | SOT-323-5 | C48677
ESD5651N-2/TR | D19, D20, D21 | DFN1006-2L_ | C239784
LXES15AAA1-153 | D22 | Diode 0402 | C5210978
ESD5451N-2/TR | D25, D26, D27, D28, D29 | DFN1006-2L_ | C239604
1206L300SLTHYR | F1 | Fuse 1206 (3216 Metric) | C207041
SMD0603-050 | F2, F3 | Fuse-0603 | C69679
100MHz | FB1 | IND-1206 | C85841
MMZ2012R102ATD25 | FB2, FB3, FB4, FB5, FB6, FB7, FB8, FB9 | Ind-0805 | C307765
10118194-0001LF | J1, J2 | 10118194-0001LF_ | C132563
105133-0011 | J3 | 1051330011 | C586226
HA0200500000G | J4, J5, J6, J7, J11, J15 | HA0200500000G | C967080
U.FL-R-SMT-1(80) | J8, J10 | U.FL-R-SMT-1(80)_ | C88374
XKNANO-113 | J9 | XKNANO-113 | C381071
BH254V-10P ( JTAG 2.54mm) | J12 | BH254V-10P | C492442
ICSP | J13 | BH254V-6P | C492441
DM3BT-DSF-PEJS | J14 | DM3BT-DSF-PEJS | C597972
22uH | L1 | SMRH74-220MT | C27442
22uH | L2 | SSL0804T-220M-N | C108312
27nH | L3 | IND-0603 (1608 Metric) | C701182
RED | LED1, LED2, LED3 | LED-0603 | C1322287
Yellow | LED4, LED6, LED8, LED9 | LED-0603 | C93689
MMBT3904M | Q1, Q2, Q3, Q4 | SOT-723 | C2923360
2.1K | R1 | Res-0603 | C861293
1K | R2 | Res-0603 | C110776
10K | R3, R8, R9, R12, R13, R14, R15, R18, R19, R24, R38, R39, R40 | Res-0603 | C98220
62K | R4 | Res-0603 | C136961
3.16K | R5 | Res-0603 | C861373
1.2K | R6, R44 | Res-0603 | C114605
180R | R7, R25, R26 | Res-0603 | C137786
16K | R10, R11, R16, R17 | Res-0603 | C327136
10R | R20 | Res-0603 | C109318
22R | R21, R22, R23 | Res-0603 | C107701
4.7K | R27, R29, R31, R33, R36, R37 | Res-0603 | C105428
47K | R28, R30, R32, R34 | Res-0603 | C127447
1M | R35 | Res-0603 | C105578
470R | R41, R45, R46 | Res-0603 | C114669
22.1K | R42 | Res-0603 | C137768
47.5K | R43 | Res-0603 | C137715
22 | R47 | Res-0402 | C114765
100K | R48 | Res-0402 | C60491
Tactile Switch | SW1 | TL3301NF160QG | C273526
AZ1117CH-3.3TRG1 | U1 | SOT- 223 | C92102
LM2596S-ADJ/NOPB | U2 | DDPAK | C1355333
MT3608 | U3 | SOT-23-6 | C84817
MAX31856MUD+T | U4, U5, U6, U7 | 14-TSSOP | C2653162
TXB0102DCUT | U8 | VSSOP-8(2x2.3x0.5) | C2677366
TXS0102DCUR | U9 | 8-VSSOP | C53434
TXB0104PWR | U10 | 14-TSSOP | C60708
SIM7000A | U11 | SIM7000A | C126271
ATMEGA2560-16AU | U12 | TQFP-100(14x14) | C22460
CP2102N-A02-GQFN24R | U13 | 24-QFN (4x4) | C969151
X322516MLB4SI | X1 | SMD3225-4P | C13738